## Hoja1
[5 empty] | masa | 0.2 | kg
[5 empty] | g | 9.8 | m/s2
[5 empty] | r | 1.22 | Kg/m3
[5 empty] | Cd | 0.75
[5 empty] | V | 3 | m/s
[5 empty] | Área | 0.47602 | m2 | Este es el valor del área transversal a la dirección de caida.
Luego tenemos que definir la formas constructiva y en base a eso sacar los datos para la confección del paracaidas.
Paracaidas semiesfera sin orificio
|  |  | 1 | Calculo el radio de la sección transversal
|  |  |  | Área | 0.47602 | m2
|  |  |  | radio | 0.38926 | m
|  |  | 2 | Calcular el el radio de la circusnferencia a cortar para lograr un paracaidas de semiesfera.
|  |  |  | Area del material | 0.95203 | m2
|  |  |  | Radio de corte de material | 0.55049 | m
Paracaidas semiesfera con orificio
Visto desde el paracaidas tenemos la siguiente vista
Lo que está en verde es el area que calculamos arriba que será igual a
vamos a suponer que le restamos al área de material calculado un área plana al material cuyo radio es el 20% del Radio mayor (esto es una suposición)
| Área | 0.47602 | m2
| Radio de recorte | 0.1101 | m
| Area de recorte | 0.038081 | m2
| Area final | 0.43794
Modificamos el radio R para mantener los 0.48m2
| Area total | 0.99012 | m2
| Radio final | 0.56139 | m